## 6.3
R = 0, 1 kHz 1 Vpp |  | pictures with sine, square and triangle waves
R=0, sine wave 1 Vpp |  |  | 1 kHz 1 Vpp SINE WAVE
Frequency (Hz) | Input amplitude (V) | Output Amplitude (V) | R \mathbf{(\Omega)} | Input amplitude (V) | Output Amplitude (V)
100 | 1 | 1 | 99.122 | 1 | 1
1000 | 1 | 1 | 991.86 | 1 | 1
10000 | 1 | 1 | 99557 | 1 | 1
100000 | 1.02 | 1.02 | 987940 | 1 | 1
1000000 | 1.02 | 1.02 | 10173800 | 1 | 0.84 | noise in the output wave
|  |  | 24479000 | 1 | 0.52 | noise in the output wave
R=0, sine wave 1 kHz |  |  | with a 50 Hz input, the output signal is restored to 1.00 V at 10 and 24 MOhm resistance, with some slight noise in the output
Input amplitude (V) | Output Amplitude (V)
1 | 1
4.96 | 4.96
10 | 10
R = 0, 1 Vpp
Shape | Input amplitude (V) | Output Amplitude (V)
sine | 1 | 1
square | 1.02 | 1.02
triangle | 1.04 | 1.04

## 6.4-sig
Amplitude(mV)
input | output | Gain
184.7 | 1791 | 9.6968
Resistor values (kOhms)
9.9053 | 1.0325 | 9.5935

## 6.5
Amplitude(mV)
input | output | Gain
196.2 | 590.6 | 3.0102
Resistor values (kOhms)
1.9665 | 0.992 | 2.9824

## 6.6
No RL |  |  | With RL
0.1 Vpp |  |  | 0.1 Vpp
input (mV) | output | Gain | input (mV) | output | Gain
101.6 | 1025 | 10.0886 | 101.6 | 1025 | 10.0886
1 Vpp |  |  | 1 Vpp
input (V) | output | Gain | input (V) | output | Gain
1.009 | 10.16 | 10.0694 | 1.021 | 2.088 | 2.0451

## 6.7
Input Frequency (Hz) | Input Amplitude (V) | Output Amplitude (V) | Gain (linear)
100 | 0.1 | 0.208 | 2.08
100 | 1 | 5.28 | 5.28
10000 | 0.1 | 0.98 | 9.8
10000 | 1.02 | 9.6 | 9.41

## 6.8
Input Frequency (Hz) | Input Amplitude (V) | err | Output Amplitude (V) | err | Gain (linear)
100 | 0.1019 | 0.0001 | 1.012 | 0.0001 | -9.93
100 | 1.018 | 0.001 | 7.12 | 0.001 | -6.99
10000 | 0.1021 | 0.0001 | 1.01 | 0.0001 | -9.89
10000 | 1.008 | 0.001 | 10 | 0.001 | -9.92

## 6.12
\mathbf{R_L (\Omega)} | err | Current (mA) | err |  | Pot voltage (V) | err | Current (mA) | err
3.3892 | 0.0008067 | 0.6583 | 0.000119 |  | 0 | 0.0004 | 0.0002 | 4.0024e-05
10.149 | 0.0016179 | 0.6441 | 0.00011729 |  | 1.001 | 0.00052012 | 0.2136 | 6.5632e-05
99.15 | 0.015898 | 0.6442 | 0.0001173 |  | 2.009 | 0.00064108 | 0.4287 | 9.1444e-05
1033.5 | 0.16402 | 0.6442 | 0.0001173 |  | 3.0181 | 0.00076217 | 0.6442 | 0.0001173
4687 | 0.60244 | 0.6442 | 0.0001173 |  | 4 | 0.00088 | 0.8534 | 0.00014241
10000 | 1.6 | 0.6442 | 0.0001173 |  | 5.013 | 0.0010016 | 1.0695 | 0.00016834
51670 | 10.2004 | 0.644 | 0.00011728 |  | 6.038 | 0.0011246 | 1.231 | 0.00018772
52064 | 10.2477 | 0.2042 | 6.4504e-05 | output voltage limits current | 7.01 | 0.0012412 | 1.2305 | 0.00018766 | output voltage limits current
56125 | 10.735 | 0.1907 | 6.2884e-05 |  | 8.05 | 0.001366 | 1.2306 | 0.00018767
67940 | 12.1528 | 0.1599 | 5.9188e-05 |  | 9.02 | 0.0014824 | 1.2309 | 0.00018771
81603 | 13.7924 | 0.1345 | 5.614e-05 |  | 10.03 | 0.0016036 | 1.231 | 0.00018772
99940 | 15.9928 | 0.1109 | 5.3308e-05 |  | 11.04 | 0.0053248 | 1.2307 | 0.00018768
[5 empty] | 12.03 | 0.0054436 | 1.2308 | 0.0001877
pot output (V) | 3.0181 | 0.00076217 |  |  | load resistor (Ohm) | 4687 | 0.96244

## photo id
On Kim's flash drive
0
1
2
3
4
5
6
7
8
9
10
11
12
13
14
15
16